## Sheet1
ITEM NO. | PART NUMBER | DESCRIPTION | Knee - Right/QTY.
1 | 002-400-P-1076 |  | 4
2 | 002-400-P-1026 | SEA 23 END BLOCK | 1
3 | U-PBPT0.38-L0.38 |  | 2
4 | OringBunaCopy |  | 2
5 | 001-100-P-1023 | Ball Bearing - Metric - 6Bore, 19OD, 6Width | 1
6 | 002-400-P-1031 | SEA 23 PLUNGER ROD | 2
7 | 002-400-P-1039 |  | 1
8 | Rod End, Spherical, McMaster 6072K72 |  | 1
9 | 91590A117 |  | 4
10 | 002-400-P-1032 | SEA 23 PLUNGER GUIDE | 2
11 | 002-400-P-1022 | SEA 23 MOTOR BLOCK | 1
12 | 001-100-P-1022 | Angular Contact Duplex Pair 8 x 22 x 6 P/N SSMER-2280SD502-DF2-KMA7 | 2
13 | 002-400-P-1028 | SEA 23 Bearing Retainer Plate | 1
14 | SCHCSCREW 0.138-32x0.5x0.5-HX-N |  | 4
15 | 001-110-P-1022 | BN23 Rear Bearing | 1
16 | 001-110-P-1032 | BN23 REAR END CAP | 1
17 | 001-110-P-1027 | BN23 Rotor | 1
18 | 001-110-P-1026 | BN23 Housing | 1
19 | 001-110-P-1029 | BN23 SCREWS | 4
20 | 002-400-P-1062 | SEA 12 ROTOR FRONT SPACER | 1
21 | B18.2.4.1M - Hex nut, Style 1, M8 x 1.25 --D-N |  | 1
22 | 002-400-P-1076_Enlarged0-166 |  | 2
23 | U-PBPT0.38-L0.38 | Add O-Ring Groove | 6
24 | 002-400-P-1025 |  | 1
25 | O-ring, Buna-N, 9.1 x 12.3 x 1.6 | McMaster P/N 9262K139 | 6
26 | CR-FHM1 0.086-56x0.3125x0.3125-N |  | 4
27 | B18.3.1M - 3 x 0.5 x 8 Hex SHCS -- 8NHX |  | 4
28 | Bushing Retaining Plate | Bushing Retaining Plate | 8
29 | 002-400-P-1023 | SEA 23 CARRIAGE END MOTOR | 2
30 | D-1222-A precompressed .25in | CENTURY D-1222-A comp | 4
31 | NSK Ball Screw Nut MPFD 0802-3 |  | 1
32 | 002-400-P-1029 - NSK One Piece Construction | NSK Ref No. W0801WF-52Y-C5T2 11-20-2006 | 1
33 | 002-400-P-1037 | SEA 23 ENCODER MOUNT | 1
34 | Encoder 5.75in strip |  | 1
35 | 002-400-P-1038 |  | 1
36 | HX-SHCS 0.086-56x0.188x0.188-N |  | 8
37 | 002-400-P-1033 | SEA 23 ENCODER MOUNT | 1
38 | Encoder 2in strip |  | 1
39 | 002-400-P-1035 |  | 1
40 | HX-SHCS 0.086-56x0.25x0.25-N |  | 4
41 | 002-400-P-1048 | Resistor Holder | 1
42 | 001-200-P-1001 | US Digital Encoder Head P/N EM1-0-200 | 2
43 | HX-SHCS 0.099-48x0.5x0.5-N |  | 2
44 | molec 022013067 connector |  | 2
45 | HX-SHCS 0.099-48x0.5625x0.5625-N |  | 2
46 | 002-400-P-1027 | Resistor Holder | 1
47 | HX-SHCS 0.099-4x0.5625x0.5625-N |  | 2
48 | Actuator Breakout Board |  | 1
49 | Molex MTA 156 26-60-4030 |  | 1
50 | Hex Standoff, Male-Female |  | 4
51 | Molex MTA 100 22-05-3081 |  | 1